## Sheet1
Diameter | Pitch | RPM | Thrust (kgf) | Torque (Nm) | Mechanical power (W) | Angular Velocity | Thrust Coefficient | Thrust C | Thrust (gf)
14 | 4.5 | 1040 | 0.02 | 0.01 | 0.85 | 108.9085 | 1.6862e-06 | 0.0016862 | 20
14 | 4.5 | 1635 | 0.07 | 0.02 | 3.11 | 171.2168 | 2.3878e-06 | 0.0023878 | 70
14 | 4.5 | 2182 | 0.14 | 0.03 | 6.85 | 228.4985 | 2.6814e-06 | 0.0026814 | 140
14 | 4.5 | 2710 | 0.24 | 0.05 | 13.36 | 283.7905 | 2.98e-06 | 0.00298 | 240
14 | 4.5 | 3234 | 0.36 | 0.07 | 23.44 | 338.6637 | 3.1388e-06 | 0.0031388 | 360
14 | 4.5 | 3736 | 0.51 | 0.09 | 36.88 | 391.233 | 3.332e-06 | 0.003332 | 510
14 | 4.5 | 4225 | 0.68 | 0.12 | 54.57 | 442.441 | 3.4737e-06 | 0.0034737 | 680
14 | 4.5 | 4700 | 0.87 | 0.16 | 76.47 | 492.1828 | 3.5914e-06 | 0.0035914 | 870
14 | 4.5 | 5159 | 1.08 | 0.2 | 106.87 | 540.2492 | 3.7003e-06 | 0.0037003 | 1080
14 | 4.5 | 5595 | 1.3 | 0.23 | 137.56 | 585.907 | 3.7869e-06 | 0.0037869 | 1300
14 | 4.5 | 6040 | 1.5 | 0.27 | 168.55 | 632.5073 | 3.7494e-06 | 0.0037494 | 1500
14 | 4.5 | 6486 | 1.69 | 0.3 | 205.91 | 679.2123 | 3.6633e-06 | 0.0036633 | 1690
14 | 4.5 | 6890 | 1.97 | 0.35 | 253.36 | 721.5191 | 3.7842e-06 | 0.0037842 | 1970
14 | 4.5 | 7050 | 2.06 | 0.37 | 272.17 | 738.2743 | 3.7795e-06 | 0.0037795 | 2060
15 | 5 | 1014 | 0.05 | 0.01 | 1.11 | 106.1858 | 4.4344e-06 | 0.0044344 | 50
15 | 5 | 1579 | 0.11 | 0.02 | 4.07 | 165.3525 | 4.0232e-06 | 0.0040232 | 110
15 | 5 | 2100 | 0.2 | 0.04 | 9.1 | 219.9115 | 4.1356e-06 | 0.0041356 | 200
15 | 5 | 2620 | 0.33 | 0.07 | 17.97 | 274.3658 | 4.3838e-06 | 0.0043838 | 330
15 | 5 | 3141 | 0.5 | 0.1 | 31.81 | 328.9248 | 4.6214e-06 | 0.0046214 | 500
15 | 5 | 3606 | 0.68 | 0.13 | 49.67 | 377.6194 | 4.7687e-06 | 0.0047687 | 680
15 | 5 | 4067 | 0.9 | 0.18 | 74.56 | 425.8952 | 4.9618e-06 | 0.0049618 | 900
15 | 5 | 4505 | 1.12 | 0.22 | 102.22 | 471.7625 | 5.0324e-06 | 0.0050324 | 1120
15 | 5 | 4935 | 1.35 | 0.26 | 135.16 | 516.792 | 5.0548e-06 | 0.0050548 | 1350
15 | 5 | 5336 | 1.58 | 0.3 | 169.39 | 558.7846 | 5.0602e-06 | 0.0050602 | 1580
15 | 5 | 5735 | 1.83 | 0.35 | 209.11 | 600.5678 | 5.0737e-06 | 0.0050737 | 1830
15 | 5 | 6127 | 2.1 | 0.4 | 255.25 | 641.6179 | 5.1011e-06 | 0.0051011 | 2100
15 | 5 | 6478 | 2.37 | 0.45 | 305.43 | 678.3746 | 5.15e-06 | 0.00515 | 2370
15 | 5 | 6612 | 2.49 | 0.48 | 329.27 | 692.407 | 5.1937e-06 | 0.0051937 | 2490
16 | 5.5 | 991 | 0.05 | 0.02 | 1.66 | 103.7773 | 4.6426e-06 | 0.0046426 | 50
16 | 5.5 | 1530 | 0.14 | 0.03 | 5.36 | 160.2212 | 5.4537e-06 | 0.0054537 | 140
16 | 5.5 | 2044 | 0.26 | 0.06 | 12.44 | 214.0472 | 5.6748e-06 | 0.0056748 | 260
16 | 5.5 | 2546 | 0.42 | 0.09 | 24.37 | 266.6165 | 5.9085e-06 | 0.0059085 | 420
16 | 5.5 | 3039 | 0.62 | 0.13 | 41.68 | 318.2433 | 6.1217e-06 | 0.0061217 | 620
16 | 5.5 | 3482 | 0.84 | 0.18 | 64.1 | 364.6342 | 6.3178e-06 | 0.0063178 | 840
16 | 5.5 | 3915 | 1.07 | 0.22 | 90.04 | 409.9778 | 6.3659e-06 | 0.0063659 | 1070
16 | 5.5 | 4320 | 1.32 | 0.27 | 123.54 | 452.3893 | 6.4498e-06 | 0.0064498 | 1320
16 | 5.5 | 4705 | 1.57 | 0.32 | 159.89 | 492.7064 | 6.4673e-06 | 0.0064673 | 1570
16 | 5.5 | 5078 | 1.85 | 0.38 | 202.09 | 531.7669 | 6.5423e-06 | 0.0065423 | 1850
16 | 5.5 | 5416 | 2.14 | 0.44 | 248.65 | 567.1622 | 6.6527e-06 | 0.0066527 | 2140
16 | 5.5 | 5775 | 2.44 | 0.5 | 300.11 | 604.7566 | 6.6716e-06 | 0.0066716 | 2440
16 | 5.5 | 6079 | 2.71 | 0.55 | 351.73 | 636.5914 | 6.6873e-06 | 0.0066873 | 2710
16 | 5.5 | 6182 | 2.82 | 0.58 | 373.08 | 647.3775 | 6.7287e-06 | 0.0067287 | 2820
17 | 5.7 | 963 | 0.06 | 0.02 | 1.69 | 100.8451 | 5.8999e-06 | 0.0058999 | 60
17 | 5.7 | 1497 | 0.17 | 0.04 | 6.24 | 156.7655 | 6.9175e-06 | 0.0069175 | 170
17 | 5.7 | 2000 | 0.31 | 0.07 | 14.95 | 209.4395 | 7.0672e-06 | 0.0070672 | 310
17 | 5.7 | 2480 | 0.51 | 0.11 | 29.12 | 259.705 | 7.5615e-06 | 0.0075615 | 510
17 | 5.7 | 2940 | 0.75 | 0.16 | 50.23 | 307.8761 | 7.9124e-06 | 0.0079124 | 750
17 | 5.7 | 3352 | 1 | 0.22 | 76.55 | 351.0206 | 8.1159e-06 | 0.0081159 | 1000
17 | 5.7 | 3749 | 1.28 | 0.27 | 107.9 | 392.5944 | 8.3047e-06 | 0.0083047 | 1280
17 | 5.7 | 4110 | 1.56 | 0.34 | 144.72 | 430.3982 | 8.4214e-06 | 0.0084214 | 1560
17 | 5.7 | 4473 | 1.82 | 0.39 | 183.03 | 468.4115 | 8.295e-06 | 0.008295 | 1820
17 | 5.7 | 4809 | 2.13 | 0.45 | 227.63 | 503.5973 | 8.3987e-06 | 0.0083987 | 2130
17 | 5.7 | 5099 | 2.45 | 0.52 | 277.34 | 533.966 | 8.5929e-06 | 0.0085929 | 2450
17 | 5.7 | 5383 | 2.76 | 0.59 | 331.12 | 563.7064 | 8.6857e-06 | 0.0086857 | 2760
17 | 5.7 | 5639 | 3.07 | 0.65 | 384.72 | 590.5147 | 8.8039e-06 | 0.0088039 | 3070
17 | 5.7 | 5720 | 3.16 | 0.67 | 402.25 | 598.997 | 8.8072e-06 | 0.0088072 | 3160
18 | 6 | 937 | 0.08 | 0.02 | 2.21 | 98.1224 | 8.3091e-06 | 0.0083091 | 80
18 | 6 | 1463 | 0.21 | 0.05 | 8.39 | 153.205 | 8.9469e-06 | 0.0089469 | 210
18 | 6 | 1939 | 0.4 | 0.1 | 19.96 | 203.0516 | 9.7017e-06 | 0.0097017 | 400
18 | 6 | 2383 | 0.63 | 0.15 | 36.27 | 249.5472 | 1.0117e-05 | 0.010117 | 630
18 | 6 | 2800 | 0.89 | 0.2 | 59.58 | 293.2153 | 1.0352e-05 | 0.010352 | 890
18 | 6 | 3195 | 1.17 | 0.26 | 88.28 | 334.5796 | 1.0452e-05 | 0.010452 | 1170
18 | 6 | 3553 | 1.47 | 0.33 | 122.67 | 372.0693 | 1.0619e-05 | 0.010619 | 1470
18 | 6 | 3891 | 1.77 | 0.4 | 162.37 | 407.4646 | 1.0661e-05 | 0.010661 | 1770
18 | 6 | 4205 | 2.07 | 0.47 | 205.84 | 440.3466 | 1.0675e-05 | 0.010675 | 2070
18 | 6 | 4497 | 2.38 | 0.53 | 251.79 | 470.9247 | 1.0732e-05 | 0.010732 | 2380
18 | 6 | 4738 | 2.69 | 0.61 | 302.04 | 496.1622 | 1.0927e-05 | 0.010927 | 2690
18 | 6 | 4979 | 2.96 | 0.67 | 347.54 | 521.3997 | 1.0888e-05 | 0.010888 | 2960
18 | 6 | 5179 | 3.21 | 0.72 | 392.73 | 542.3436 | 1.0913e-05 | 0.010913 | 3210
18 | 6 | 5262 | 3.3 | 0.74 | 409.55 | 551.0354 | 1.0868e-05 | 0.010868 | 3300
20 | 6.7 | 937 | 0.12 | 0.04 | 3.74 | 98.1224 | 1.2464e-05 | 0.012464 | 120
20 | 6.7 | 1463 | 0.33 | 0.09 | 14.21 | 153.205 | 1.4059e-05 | 0.014059 | 330
20 | 6.7 | 1939 | 0.64 | 0.17 | 33.8 | 203.0516 | 1.5523e-05 | 0.015523 | 640
20 | 6.7 | 2383 | 0.98 | 0.25 | 61.43 | 249.5472 | 1.5737e-05 | 0.015737 | 980
20 | 6.7 | 2800 | 1.38 | 0.34 | 100.9 | 293.2153 | 1.6051e-05 | 0.016051 | 1380
20 | 6.7 | 3195 | 1.8 | 0.45 | 149.5 | 334.5796 | 1.608e-05 | 0.01608 | 1800
20 | 6.7 | 3553 | 2.24 | 0.56 | 207.74 | 372.0693 | 1.6181e-05 | 0.016181 | 2240
20 | 6.7 | 3891 | 2.72 | 0.67 | 274.98 | 407.4646 | 1.6383e-05 | 0.016383 | 2720
20 | 6.7 | 4205 | 3.18 | 0.79 | 348.58 | 440.3466 | 1.64e-05 | 0.0164 | 3180
20 | 6.7 | 4497 | 3.64 | 0.91 | 426.42 | 470.9247 | 1.6413e-05 | 0.016413 | 3640
20 | 6.7 | 4738 | 4.11 | 1.03 | 511.51 | 496.1622 | 1.6695e-05 | 0.016695 | 4110
20 | 6.7 | 4979 | 4.51 | 1.13 | 588.56 | 521.3997 | 1.659e-05 | 0.01659 | 4510
20 | 6.7 | 5179 | 4.9 | 1.23 | 665.08 | 542.3436 | 1.6659e-05 | 0.016659 | 4900
20 | 6.7 | 5262 | 5.04 | 1.26 | 693.58 | 551.0354 | 1.6599e-05 | 0.016599 | 5040
22 | 7.4 | 706 | 0.1 | 0.03 | 2.28 | 73.9321 | 1.8295e-05 | 0.018295 | 100
22 | 7.4 | 1098 | 0.26 | 0.08 | 8.63 | 114.9823 | 1.9666e-05 | 0.019666 | 260
22 | 7.4 | 1209 | 0.31 | 0.09 | 11.89 | 126.6062 | 1.934e-05 | 0.01934 | 310
22 | 7.4 | 1379 | 0.43 | 0.12 | 17.58 | 144.4085 | 2.062e-05 | 0.02062 | 430
22 | 7.4 | 1615 | 0.61 | 0.17 | 28.48 | 169.1224 | 2.1327e-05 | 0.021327 | 610
22 | 7.4 | 1639 | 0.62 | 0.17 | 29.55 | 171.6357 | 2.1046e-05 | 0.021046 | 620
22 | 7.4 | 1809 | 0.78 | 0.21 | 40.42 | 189.438 | 2.1735e-05 | 0.021735 | 780
22 | 7.4 | 1995 | 0.95 | 0.26 | 53.72 | 208.9159 | 2.1766e-05 | 0.021766 | 950
22 | 7.4 | 2137 | 1.11 | 0.3 | 66.9 | 223.7861 | 2.2164e-05 | 0.022164 | 1110
22 | 7.4 | 2263 | 1.26 | 0.34 | 79.98 | 236.9808 | 2.2436e-05 | 0.022436 | 1260
22 | 7.4 | 2319 | 1.28 | 0.35 | 84.72 | 242.8451 | 2.1705e-05 | 0.021705 | 1280
22 | 7.4 | 2379 | 1.38 | 0.37 | 92.29 | 249.1283 | 2.2235e-05 | 0.022235 | 1380
22 | 7.4 | 2490 | 1.5 | 0.4 | 104.55 | 260.7522 | 2.2062e-05 | 0.022062 | 1500
22 | 7.4 | 2592 | 1.61 | 0.43 | 115.99 | 271.4336 | 2.1852e-05 | 0.021852 | 1610
22 | 7.4 | 2639 | 1.69 | 0.46 | 126.23 | 276.3554 | 2.2128e-05 | 0.022128 | 1690
22 | 7.4 | 2686 | 1.74 | 0.46 | 130.67 | 281.2773 | 2.1993e-05 | 0.021993 | 1740
22 | 7.4 | 2822 | 1.93 | 0.51 | 151.57 | 295.5191 | 2.21e-05 | 0.0221 | 1930
22 | 7.4 | 2881 | 2.03 | 0.54 | 162.47 | 301.6976 | 2.2302e-05 | 0.022302 | 2030
22 | 7.4 | 2956 | 2.13 | 0.57 | 176.6 | 309.5516 | 2.2229e-05 | 0.022229 | 2130
22 | 7.4 | 3042 | 2.24 | 0.59 | 189.11 | 318.5575 | 2.2074e-05 | 0.022074 | 2240
22 | 7.4 | 3209 | 2.51 | 0.66 | 222.29 | 336.0457 | 2.2227e-05 | 0.022227 | 2510
22 | 7.4 | 3290 | 2.66 | 0.71 | 245.68 | 344.528 | 2.241e-05 | 0.02241 | 2660
22 | 7.4 | 3375 | 2.8 | 0.74 | 260.44 | 353.4292 | 2.2416e-05 | 0.022416 | 2800
22 | 7.4 | 3475 | 2.98 | 0.79 | 287.32 | 363.9011 | 2.2503e-05 | 0.022503 | 2980
22 | 7.4 | 3475 | 2.97 | 0.79 | 286.03 | 363.9011 | 2.2428e-05 | 0.022428 | 2970
22 | 7.4 | 3476 | 2.99 | 0.79 | 288.88 | 364.0059 | 2.2566e-05 | 0.022566 | 2990
22 | 7.4 | 3633 | 3.27 | 0.87 | 331.35 | 380.4469 | 2.2592e-05 | 0.022592 | 3270
22 | 7.4 | 3986 | 3.98 | 1.06 | 441.67 | 417.4129 | 2.2843e-05 | 0.022843 | 3980
22 | 7.4 | 4275 | 4.63 | 1.23 | 551.49 | 447.677 | 2.3102e-05 | 0.023102 | 4630
22 | 7.4 | 4625 | 5.46 | 1.46 | 704.73 | 484.3289 | 2.3276e-05 | 0.023276 | 5460
22 | 7.4 | 4991 | 6.46 | 1.73 | 904.48 | 522.6563 | 2.3648e-05 | 0.023648 | 6460
22 | 7.4 | 5277 | 7.18 | 1.93 | 1065.77 | 552.6061 | 2.3512e-05 | 0.023512 | 7180
22 | 7.4 | 5571 | 8.11 | 2.2 | 1281.13 | 583.3938 | 2.3829e-05 | 0.023829 | 8110
22 | 7.4 | 5898 | 9.31 | 2.53 | 1564.28 | 617.6371 | 2.4405e-05 | 0.024405 | 9310
24 | 8.1 | 1035 | 0.34 | 0.11 | 12.06 | 108.3849 | 2.8943e-05 | 0.028943 | 340
24 | 8.1 | 1593 | 0.87 | 0.27 | 44.37 | 166.8186 | 3.1263e-05 | 0.031263 | 870
24 | 8.1 | 2033 | 1.46 | 0.44 | 92.67 | 212.8953 | 3.2212e-05 | 0.032212 | 1460
24 | 8.1 | 2480 | 2.21 | 0.65 | 167.72 | 259.705 | 3.2767e-05 | 0.032767 | 2210
24 | 8.1 | 2940 | 3.14 | 0.91 | 281.06 | 307.8761 | 3.3127e-05 | 0.033127 | 3140
24 | 8.1 | 3453 | 4.37 | 1.27 | 458.78 | 361.5973 | 3.3422e-05 | 0.033422 | 4370
24 | 8.1 | 3957 | 5.67 | 1.65 | 684.98 | 414.3761 | 3.3021e-05 | 0.033021 | 5670
24 | 8.1 | 4376 | 7.03 | 2.05 | 941.59 | 458.2536 | 3.3477e-05 | 0.033477 | 7030
24 | 8.1 | 4845 | 8.87 | 2.59 | 1315.59 | 507.3672 | 3.4457e-05 | 0.034457 | 8870
24 | 8.1 | 5249 | 10.57 | 3.1 | 1703.22 | 549.674 | 3.4984e-05 | 0.034984 | 10570
24 | 8.1 | 5702 | 12.55 | 3.72 | 2221.57 | 597.112 | 3.5199e-05 | 0.035199 | 12550
24 | 8.1 | 5933 | 13.69 | 4.05 | 2518.69 | 621.3023 | 3.5465e-05 | 0.035465 | 13690
24 | 8.1 | 6058 | 14.66 | 4.33 | 2749.41 | 634.3923 | 3.6427e-05 | 0.036427 | 14660
24 | 8.1 | 6210 | 15.14 | 4.51 | 2934 | 650.3097 | 3.58e-05 | 0.0358 | 15140
24 | 8.1 | 6341 | 16.05 | 4.78 | 3170.9 | 664.028 | 3.64e-05 | 0.0364 | 16050
24 | 8.1 | 6487 | 16.67 | 5 | 3394.6 | 679.3171 | 3.6124e-05 | 0.036124 | 16670
24 | 8.1 | 6635 | 17.6 | 5.29 | 3672.59 | 694.8156 | 3.6456e-05 | 0.036456 | 17600
24 | 8.1 | 6777 | 18.2 | 5.5 | 3906.43 | 709.6858 | 3.6136e-05 | 0.036136 | 18200
24 | 8.1 | 6886 | 19.18 | 5.79 | 4175.42 | 721.1002 | 3.6886e-05 | 0.036886 | 19180
24 | 8.1 | 6991 | 19.57 | 5.93 | 4343.83 | 732.0958 | 3.6514e-05 | 0.036514 | 19570
24 | 8.1 | 7077 | 20.4 | 6.18 | 4582.48 | 741.1017 | 3.7143e-05 | 0.037143 | 20400
24 | 8.1 | 7171 | 20.84 | 6.37 | 4779.78 | 750.9454 | 3.6956e-05 | 0.036956 | 20840
24 | 8.1 | 7253 | 21.79 | 6.64 | 5045.9 | 759.5324 | 3.7772e-05 | 0.037772 | 21790
24 | 8.1 | 7359 | 22.55 | 6.81 | 5244.68 | 770.6327 | 3.7971e-05 | 0.037971 | 22550
26 | 8.7 | 575 | 0.13 | 0.05 | 3 | 60.2139 | 3.5855e-05 | 0.035855 | 130
26 | 8.7 | 876 | 0.33 | 0.11 | 10.53 | 91.7345 | 3.9215e-05 | 0.039215 | 330
26 | 8.7 | 999 | 0.44 | 0.15 | 15.54 | 104.615 | 4.0204e-05 | 0.040204 | 440
26 | 8.7 | 1108 | 0.55 | 0.18 | 21.15 | 116.0295 | 4.0853e-05 | 0.040853 | 550
26 | 8.7 | 1298 | 0.77 | 0.25 | 34.25 | 135.9262 | 4.1676e-05 | 0.041676 | 770
26 | 8.7 | 1461 | 1 | 0.32 | 49.67 | 152.9956 | 4.2721e-05 | 0.042721 | 1000
26 | 8.7 | 1468 | 1.02 | 0.33 | 50.22 | 153.7286 | 4.3161e-05 | 0.043161 | 1020
26 | 8.7 | 1611 | 1.23 | 0.39 | 66.23 | 168.7035 | 4.3217e-05 | 0.043217 | 1230
26 | 8.7 | 1740 | 1.44 | 0.46 | 83.54 | 182.2124 | 4.3372e-05 | 0.043372 | 1440
26 | 8.7 | 1861 | 1.64 | 0.52 | 100.9 | 194.8835 | 4.3181e-05 | 0.043181 | 1640
26 | 8.7 | 1970 | 1.85 | 0.58 | 120.34 | 206.2979 | 4.3469e-05 | 0.043469 | 1850
26 | 8.7 | 2072 | 2.04 | 0.64 | 139.71 | 216.9793 | 4.333e-05 | 0.04333 | 2040
26 | 8.7 | 2191 | 2.33 | 0.73 | 167.99 | 229.441 | 4.426e-05 | 0.04426 | 2330
26 | 8.7 | 2280 | 2.53 | 0.79 | 187.9 | 238.761 | 4.4381e-05 | 0.044381 | 2530
26 | 8.7 | 2331 | 2.62 | 0.82 | 201.37 | 244.1017 | 4.397e-05 | 0.04397 | 2620
26 | 8.7 | 2495 | 3.02 | 0.94 | 246.15 | 261.2758 | 4.4239e-05 | 0.044239 | 3020
26 | 8.7 | 2648 | 3.44 | 1.08 | 298.32 | 277.2979 | 4.4737e-05 | 0.044737 | 3440
26 | 8.7 | 2776 | 3.71 | 1.16 | 335.83 | 290.702 | 4.3901e-05 | 0.043901 | 3710
26 | 8.7 | 2796 | 3.78 | 1.18 | 344.95 | 292.7964 | 4.4092e-05 | 0.044092 | 3780
26 | 8.7 | 2929 | 4.19 | 1.32 | 403.39 | 306.7242 | 4.4537e-05 | 0.044537 | 4190
26 | 8.7 | 3059 | 4.61 | 1.44 | 460.69 | 320.3377 | 4.4925e-05 | 0.044925 | 4610
26 | 8.7 | 3134 | 4.82 | 1.51 | 495.22 | 328.1917 | 4.475e-05 | 0.04475 | 4820
26 | 8.7 | 3136 | 4.79 | 1.5 | 492.59 | 328.4012 | 4.4415e-05 | 0.044415 | 4790
26 | 8.7 | 3138 | 4.83 | 1.5 | 493.83 | 328.6106 | 4.4728e-05 | 0.044728 | 4830
26 | 8.7 | 3248 | 5.2 | 1.6 | 545.82 | 340.1298 | 4.4948e-05 | 0.044948 | 5200
26 | 8.7 | 3658 | 6.71 | 2.06 | 789.94 | 383.0649 | 4.5728e-05 | 0.045728 | 6710
26 | 8.7 | 4070 | 8.46 | 2.6 | 1109.47 | 426.2094 | 4.6572e-05 | 0.046572 | 8460
26 | 8.7 | 4460 | 10.09 | 3.14 | 1467.06 | 467.0501 | 4.6256e-05 | 0.046256 | 10090
26 | 8.7 | 4826 | 12.12 | 3.77 | 1904.33 | 505.3775 | 4.7454e-05 | 0.047454 | 12120
26 | 8.7 | 5132 | 13.75 | 4.32 | 2322.04 | 537.4218 | 4.7607e-05 | 0.047607 | 13750
26 | 8.7 | 5464 | 15.88 | 5.01 | 2866.5 | 572.1887 | 4.8503e-05 | 0.048503 | 15880
26 | 8.7 | 5739 | 17.75 | 5.65 | 3392.96 | 600.9867 | 4.9144e-05 | 0.049144 | 17750
26 | 8.7 | 5822 | 18.26 | 5.82 | 3548.61 | 609.6784 | 4.9125e-05 | 0.049125 | 18260
26 | 8.7 | 6093 | 20.33 | 6.48 | 4135.34 | 638.0575 | 4.9936e-05 | 0.049936 | 20330
28 | 9.4 | 519 | 0.15 | 0.06 | 3.19 | 54.3496 | 5.0781e-05 | 0.050781 | 150
28 | 9.4 | 787 | 0.36 | 0.13 | 11.08 | 82.4144 | 5.3002e-05 | 0.053002 | 360
28 | 9.4 | 920 | 0.52 | 0.19 | 18.38 | 96.3422 | 5.6024e-05 | 0.056024 | 520
28 | 9.4 | 994 | 0.6 | 0.22 | 22.58 | 104.0914 | 5.5376e-05 | 0.055376 | 600
28 | 9.4 | 1172 | 0.86 | 0.3 | 36.95 | 122.7316 | 5.7093e-05 | 0.057093 | 860
28 | 9.4 | 1323 | 1.11 | 0.39 | 53.37 | 138.5442 | 5.7829e-05 | 0.057829 | 1110
28 | 9.4 | 1463 | 1.36 | 0.47 | 71.65 | 153.205 | 5.7942e-05 | 0.057942 | 1360
28 | 9.4 | 1586 | 1.61 | 0.55 | 91.1 | 166.0855 | 5.8366e-05 | 0.058366 | 1610
28 | 9.4 | 1694 | 1.89 | 0.64 | 113.78 | 177.3953 | 6.0059e-05 | 0.060059 | 1890
28 | 9.4 | 1779 | 2.07 | 0.71 | 132.25 | 186.2964 | 5.9643e-05 | 0.059643 | 2070
28 | 9.4 | 1808 | 2.15 | 0.72 | 137.25 | 189.3333 | 5.9977e-05 | 0.059977 | 2150
28 | 9.4 | 1939 | 2.48 | 0.83 | 169.25 | 203.0516 | 6.015e-05 | 0.06015 | 2480
28 | 9.4 | 2076 | 2.81 | 0.95 | 205.69 | 217.3982 | 5.9456e-05 | 0.059456 | 2810
28 | 9.4 | 2226 | 3.26 | 1.09 | 255.17 | 233.1062 | 5.9994e-05 | 0.059994 | 3260
28 | 9.4 | 2265 | 3.35 | 1.15 | 273.49 | 237.1902 | 5.9546e-05 | 0.059546 | 3350
28 | 9.4 | 2378 | 3.73 | 1.25 | 311.11 | 249.0236 | 6.0149e-05 | 0.060149 | 3730
28 | 9.4 | 2527 | 4.2 | 1.4 | 371.45 | 264.6268 | 5.9977e-05 | 0.059977 | 4200
28 | 9.4 | 2667 | 4.6 | 1.55 | 431.6 | 279.2876 | 5.8973e-05 | 0.058973 | 4600
28 | 9.4 | 2726 | 4.87 | 1.67 | 477.45 | 285.4661 | 5.9761e-05 | 0.059761 | 4870
28 | 9.4 | 2781 | 5.05 | 1.69 | 492.59 | 291.2256 | 5.9543e-05 | 0.059543 | 5050
28 | 9.4 | 3144 | 6.51 | 2.23 | 733.4 | 329.2389 | 6.0056e-05 | 0.060056 | 6510
28 | 9.4 | 3529 | 8.35 | 2.88 | 1063.51 | 369.556 | 6.114e-05 | 0.06114 | 8350
28 | 9.4 | 3892 | 10.34 | 3.56 | 1451.03 | 407.5693 | 6.2247e-05 | 0.062247 | 10340
28 | 9.4 | 4256 | 12.61 | 4.38 | 1952.39 | 445.6873 | 6.3483e-05 | 0.063483 | 12610
28 | 9.4 | 4576 | 14.83 | 5.19 | 2485.72 | 479.1976 | 6.4582e-05 | 0.064582 | 14830
28 | 9.4 | 4845 | 16.87 | 5.89 | 2987.12 | 507.3672 | 6.5535e-05 | 0.065535 | 16870
28 | 9.4 | 5144 | 19.04 | 6.74 | 3629.53 | 538.6784 | 6.5616e-05 | 0.065616 | 19040
28 | 9.4 | 5385 | 21.09 | 7.51 | 4236.05 | 563.9159 | 6.6321e-05 | 0.066321 | 21090
28 | 9.4 | 5423 | 21.51 | 7.61 | 4322.43 | 567.8952 | 6.6697e-05 | 0.066697 | 21510
28 | 9.4 | 5630 | 23.49 | 8.32 | 4907.2 | 589.5722 | 6.7579e-05 | 0.067579 | 23490
30 | 10 | 827 | 0.55 | 0.21 | 18.36 | 86.6032 | 7.3332e-05 | 0.073332 | 550
30 | 10 | 1005 | 0.84 | 0.32 | 33.16 | 105.2434 | 7.5839e-05 | 0.075839 | 840
30 | 10 | 1235 | 1.29 | 0.47 | 61.25 | 129.3289 | 7.7126e-05 | 0.077126 | 1290
30 | 10 | 1447 | 1.79 | 0.65 | 98.73 | 151.5295 | 7.7958e-05 | 0.077958 | 1790
30 | 10 | 1662 | 2.4 | 0.85 | 148.78 | 174.0442 | 7.923e-05 | 0.07923 | 2400
30 | 10 | 1872 | 3.04 | 1.09 | 214.1 | 196.0354 | 7.9105e-05 | 0.079105 | 3040
30 | 10 | 2110 | 3.93 | 1.41 | 310.58 | 220.9587 | 8.0495e-05 | 0.080495 | 3930
30 | 10 | 2307 | 4.74 | 1.7 | 410.74 | 241.5885 | 8.1213e-05 | 0.081213 | 4740
30 | 10 | 2484 | 5.59 | 2 | 519.21 | 260.1239 | 8.2614e-05 | 0.082614 | 5590
30 | 10 | 2659 | 6.44 | 2.32 | 645.32 | 278.4498 | 8.306e-05 | 0.08306 | 6440
30 | 10 | 2890 | 7.65 | 2.76 | 833.91 | 302.6401 | 8.3523e-05 | 0.083523 | 7650
30 | 10 | 3075 | 8.8 | 3.16 | 1018.95 | 322.0132 | 8.4866e-05 | 0.084866 | 8800
30 | 10 | 3242 | 9.94 | 3.59 | 1220.23 | 339.5014 | 8.6239e-05 | 0.086239 | 9940
30 | 10 | 3414 | 11.02 | 3.99 | 1425.27 | 357.5132 | 8.6218e-05 | 0.086218 | 11020
30 | 10 | 3657 | 12.85 | 4.67 | 1790.18 | 382.9601 | 8.7619e-05 | 0.087619 | 12850
30 | 10 | 3851 | 14.3 | 5.24 | 2113.41 | 403.2758 | 8.7929e-05 | 0.087929 | 14300
30 | 10 | 4017 | 15.74 | 5.79 | 2434.86 | 420.6593 | 8.895e-05 | 0.08895 | 15740
30 | 10 | 4143 | 16.89 | 6.24 | 2705.63 | 433.8539 | 8.9731e-05 | 0.089731 | 16890
30 | 10 | 4291 | 18.38 | 6.8 | 3057.2 | 449.3525 | 9.1027e-05 | 0.091027 | 18380
30 | 10 | 4414 | 19.53 | 7.24 | 3344.62 | 462.233 | 9.1407e-05 | 0.091407 | 19530
30 | 10 | 4524 | 20.81 | 7.69 | 3645.33 | 473.7522 | 9.2719e-05 | 0.092719 | 20810
30 | 10 | 4640 | 21.77 | 8.11 | 3941.97 | 485.8997 | 9.2207e-05 | 0.092207 | 21770
30 | 10 | 4746 | 23.24 | 8.68 | 4314.12 | 497 | 9.4086e-05 | 0.094086 | 23240
30 | 10 | 4814 | 23.99 | 8.95 | 4512.25 | 504.1209 | 9.4398e-05 | 0.094398 | 23990
32 | 10.6 | 367 | 0.12 | 0.06 | 2.32 | 38.4322 | 8.1244e-05 | 0.081244 | 120
32 | 10.6 | 768 | 0.6 | 0.25 | 20.08 | 80.4248 | 9.2762e-05 | 0.092762 | 600
32 | 10.6 | 1169 | 1.48 | 0.58 | 70.67 | 122.4174 | 9.8759e-05 | 0.098759 | 1480
32 | 10.6 | 1568 | 2.72 | 1.04 | 171.34 | 164.2006 | 0.00010088 | 0.10088 | 2720
32 | 10.6 | 1912 | 4.11 | 1.56 | 313.24 | 200.2242 | 0.00010252 | 0.10252 | 4110
32 | 10.6 | 2294 | 6.04 | 2.3 | 553.63 | 240.2271 | 0.00010466 | 0.10466 | 6040
32 | 10.6 | 2624 | 8.04 | 3.07 | 844.6 | 274.7846 | 0.00010648 | 0.10648 | 8040
32 | 10.6 | 2967 | 10.41 | 4.01 | 1245.29 | 310.7035 | 0.00010783 | 0.10783 | 10410
32 | 10.6 | 3253 | 12.59 | 4.87 | 1657.54 | 340.6534 | 0.00010849 | 0.10849 | 12590
32 | 10.6 | 3560 | 15.41 | 5.94 | 2214.76 | 372.8023 | 0.00011088 | 0.11088 | 15410
32 | 10.6 | 3741 | 17.47 | 6.82 | 2672 | 391.7566 | 0.00011383 | 0.11383 | 17470
32 | 10.6 | 3842 | 18.41 | 7.22 | 2905.13 | 402.3333 | 0.00011373 | 0.11373 | 18410
32 | 10.6 | 4144 | 22.22 | 8.76 | 3802.38 | 433.9587 | 0.00011799 | 0.11799 | 22220
34 | 11.4 | 1102 | 1.72 | 0.71 | 81.69 | 115.4012 | 0.00012915 | 0.12915 | 1720
34 | 11.4 | 1410 | 2.91 | 1.17 | 173.05 | 147.6549 | 0.00013347 | 0.13347 | 2910
34 | 11.4 | 1720 | 4.39 | 1.76 | 317.57 | 180.118 | 0.00013532 | 0.13532 | 4390
34 | 11.4 | 1997 | 5.99 | 2.4 | 502.02 | 209.1254 | 0.00013697 | 0.13697 | 5990
34 | 11.4 | 2295 | 7.91 | 3.2 | 769.3 | 240.3318 | 0.00013695 | 0.13695 | 7910
34 | 11.4 | 2601 | 10.29 | 4.21 | 1145.97 | 272.3761 | 0.0001387 | 0.1387 | 10290
34 | 11.4 | 2873 | 13.17 | 5.38 | 1618.51 | 300.8599 | 0.0001455 | 0.1455 | 13170
34 | 11.4 | 3204 | 15.86 | 6.52 | 2187.21 | 335.5221 | 0.00014088 | 0.14088 | 15860
34 | 11.4 | 3422 | 18.23 | 7.57 | 2712.13 | 358.351 | 0.00014196 | 0.14196 | 18230
34 | 11.4 | 3605 | 20.72 | 8.68 | 3278.35 | 377.5147 | 0.00014539 | 0.14539 | 20720
40 | 13.3 | 676.4 | 1.6078 | 0.90297 | 63.9567 | 70.8324 | 0.00032046 | 0.32046 | 1607.8386
40 | 13.3 | 917.76 | 3.1998 | 1.6783 | 161.2949 | 96.1076 | 0.00034643 | 0.34643 | 3199.8277
40 | 13.3 | 1241.1 | 5.8806 | 3.1091 | 404.0854 | 129.9677 | 0.00034814 | 0.34814 | 5880.6286
40 | 13.3 | 1460.4 | 8.5513 | 4.494 | 687.2871 | 152.9327 | 0.00036562 | 0.36562 | 8551.3345
40 | 13.3 | 1642.56 | 10.54 | 5.5042 | 946.7701 | 172.0085 | 0.00035624 | 0.35624 | 10539.9914
40 | 13.3 | 1831.68 | 13.5957 | 7.332 | 1406.446 | 191.8131 | 0.00036953 | 0.36953 | 13595.6953
40 | 13.3 | 1913.7 | 14.5721 | 7.7834 | 1559.8312 | 200.4022 | 0.00036284 | 0.36284 | 14572.1255
40 | 13.3 | 2107.8 | 17.9603 | 9.6918 | 2139.1974 | 220.7283 | 0.00036864 | 0.36864 | 17960.3237
40 | 13.3 | 2209.95 | 19.9987 | 10.7543 | 2488.8274 | 231.4254 | 0.0003734 | 0.3734 | 19998.6521
40 | 13.3 | 2340.9 | 22.4283 | 12.184 | 2986.831 | 245.1385 | 0.00037323 | 0.37323 | 22428.3102
40 | 13.3 | 2432.4 | 23.9205 | 13.0842 | 3332.7895 | 254.7203 | 0.00036867 | 0.36867 | 23920.4703
40 | 13.3 | 2532.75 | 26.7828 | 14.5246 | 3852.3568 | 265.229 | 0.00038073 | 0.38073 | 26782.7778
40 | 13.3 | 449 | 0.47 | 0.21 | 9.68 | 47.0192 | 0.00021259 | 0.21259 | 470
40 | 13.3 | 1024 | 2.71 | 1.34 | 143.38 | 107.233 | 0.00023567 | 0.23567 | 2710
40 | 13.3 | 1467 | 5.79 | 2.53 | 387.83 | 153.6239 | 0.00024534 | 0.24534 | 5790
40 | 13.3 | 1766 | 8.53 | 3.64 | 673.23 | 184.9351 | 0.00024941 | 0.24941 | 8530
40 | 13.3 | 1988 | 10.59 | 4.49 | 934.51 | 208.1829 | 0.00024435 | 0.24435 | 10590
40 | 13.3 | 2271 | 14.56 | 6.19 | 1473.28 | 237.8186 | 0.00025744 | 0.25744 | 14560
40 | 13.3 | 2593 | 19.65 | 8.63 | 2344.04 | 271.5383 | 0.0002665 | 0.2665 | 19650
40 | 13.3 | 2809 | 23.43 | 10.34 | 3039.83 | 294.1578 | 0.00027078 | 0.27078 | 23430
40 | 13.3 | 3016 | 27.05 | 11.82 | 3732.8 | 315.8348 | 0.00027117 | 0.27117 | 27050
48 | 16.4 | 449 | 0.96 | 0.51 | 24.1 | 47.0192 | 0.00043423 | 0.43423 | 960
48 | 16.4 | 1024 | 6.19 | 3.33 | 356.78 | 107.233 | 0.00053831 | 0.53831 | 6190
48 | 16.4 | 1467 | 12.29 | 6.28 | 965.03 | 153.6239 | 0.00052076 | 0.52076 | 12290
48 | 16.4 | 1766 | 17.76 | 9.06 | 1675.2 | 184.9351 | 0.00051928 | 0.51928 | 17760
48 | 16.4 | 1988 | 22.11 | 11.17 | 2325.37 | 208.1829 | 0.00051015 | 0.51015 | 22110
48 | 16.4 | 2271 | 30.18 | 15.41 | 3665.98 | 237.8186 | 0.00053361 | 0.53361 | 30180
48 | 16.4 | 2593 | 41.14 | 21.48 | 5832.71 | 271.5383 | 0.00055796 | 0.55796 | 41140
48 | 16.4 | 2809 | 48.92 | 25.72 | 7564.07 | 294.1578 | 0.00056536 | 0.56536 | 48920
48 | 16.4 | 3016 | 56.1 | 29.41 | 9288.39 | 315.8348 | 0.0005624 | 0.5624 | 56100
60 | 21 | 829 | 10.2 | 7.2 | 625.16 | 86.8127 | 0.0013534 | 1.3534 | 10200
60 | 21 | 1145 | 19.31 | 13.26 | 1590.3 | 119.9041 | 0.0013431 | 1.3431 | 19310
60 | 21 | 1375 | 28.73 | 19.87 | 2860.41 | 143.9897 | 0.0013857 | 1.3857 | 28730
60 | 21 | 1610 | 39.07 | 27.38 | 4615.7 | 168.5988 | 0.0013745 | 1.3745 | 39070
60 | 21 | 1780 | 48.21 | 33.9 | 6320.07 | 186.4012 | 0.0013875 | 1.3875 | 48210
70 | 24 | 610 | 10.08 | 8.21 | 524.43 | 63.8791 | 0.0024703 | 2.4703 | 10080
70 | 24 | 864 | 20.4 | 17.07 | 1543.92 | 90.4779 | 0.002492 | 2.492 | 20400
70 | 24 | 1044 | 30.76 | 25.25 | 2761.45 | 109.3274 | 0.0025735 | 2.5735 | 30760
70 | 24 | 1219 | 42.41 | 34.9 | 4456.62 | 127.6534 | 0.0026026 | 2.6026 | 42410
70 | 24 | 1328 | 50.18 | 41.85 | 5819.79 | 139.0678 | 0.0025946 | 2.5946 | 50180
70 | 24 | 1448 | 59.51 | 50.45 | 7649.89 | 151.6342 | 0.0025882 | 2.5882 | 59510
70 | 24 | 1573 | 71.74 | 60.55 | 9973.88 | 164.7242 | 0.0026439 | 2.6439 | 71740
80 | 28 | 479 | 10.66 | 9.83 | 493.4 | 50.1608 | 0.0042367 | 4.2367 | 10660
80 | 28 | 721 | 25.54 | 23.13 | 1747.4 | 75.5029 | 0.0044802 | 4.4802 | 25540
80 | 28 | 802 | 31.14 | 28.51 | 2395.08 | 83.9852 | 0.0044148 | 4.4148 | 31140
80 | 28 | 919 | 40.2 | 36.75 | 3535.23 | 96.2375 | 0.0043405 | 4.3405 | 40200
80 | 28 | 1043 | 52.61 | 47.91 | 5232.98 | 109.2227 | 0.00441 | 4.41 | 52610
80 | 28 | 1203 | 72.13 | 67.63 | 8519.67 | 125.9779 | 0.0045449 | 4.5449 | 72130