## P20_6
Motor Parameters |  |  |  | Propeller parameters
KV rating | 170 | rpm/V |  | Diameter | 20 | inches
| 17.8024 | rad/V-s |  | Diameter | 0.508 | m
BEMF constant | 0.056172 | V-s/rad |  | Air Density | 1.225 | Kg/m^3
Torque constant | 0.056172 | Nm/A |  | Prop Area | 0.39898 | m^2
Internal resistance | 0.115 | Ohms |  | Prop Pitch | 6 | inches
|  |  |  | Prop Pitch | 0.1524 | m
|  | Inputs |  |  |  | Output | [8 empty] | Loss | Condition
TYPE | PROP | THRO | V | Eff Motor V | I/P DC Current | I/P DC power | Motor voltage | Motor current | Speed (rpm) | Torque (N-m) | Mech Output Power (W) | Input Power (W) | Efficiency | Thrust(g) | I^2R Loss | OP TEMP | Speed | Thrust(N) | Kt | Average Kt | Speed(Squared) | Thrsut Coefficient
|  | 0.4 | 47.5 | 19 | 2.7 | 128.25 | 19 | 6.75 | 3098.0375 | 0.37916 | 123.0103 | 128.25 | 0.95914 | 1414 | 5.2397 | 67.5 | 324.4257 | 1.3867 | 1.3175e-05 |  | 105252.0532 | 0.013434
|  | 0.42 | 47.5 | 19.95 | 3 | 142.5 | 19.95 | 7.1429 | 3251.8571 | 0.40123 | 136.6327 | 142.5 | 0.95883 | 1530 | 5.8673 | 67.5 | 340.5337 | 1.5004 | 1.2939e-05 |  | 115963.1897 | 0.013194
|  | 0.44 | 47.5 | 20.9 | 3.3 | 156.75 | 20.9 | 7.5 | 3406.375 | 0.42129 | 150.2812 | 156.75 | 0.95873 | 1620 | 6.4688 | 67.5 | 356.7148 | 1.5887 | 1.2485e-05 |  | 127245.417 | 0.012731
|  | 0.46 | 47.5 | 21.85 | 3.6 | 171 | 21.85 | 7.8261 | 3561.5 | 0.43961 | 163.9565 | 171 | 0.95881 | 1736 | 7.0435 | 67.5 | 372.9594 | 1.7024 | 1.2239e-05 |  | 139098.7199 | 0.01248
|  | 0.48 | 47.5 | 22.8 | 4 | 190 | 22.8 | 8.3333 | 3713.0833 | 0.4681 | 182.0139 | 190 | 0.95797 | 1879 | 7.9861 | 67.5 | 388.8332 | 1.8427 | 1.2188e-05 |  | 151191.2399 | 0.012428
|  | 0.5 | 47.5 | 23.75 | 4.3 | 204.25 | 23.75 | 8.6 | 3869.37 | 0.48308 | 195.7446 | 204.25 | 0.95836 | 1957 | 8.5054 | 67.5 | 405.1995 | 1.9192 | 1.1689e-05 |  | 164186.6177 | 0.011919
|  | 0.52 | 47.5 | 24.7 | 4.8 | 228 | 24.7 | 9.2308 | 4018.5385 | 0.51851 | 218.2012 | 228 | 0.95702 | 2151 | 9.7988 | 67.5 | 420.8204 | 2.1094 | 1.1912e-05 |  | 177089.7784 | 0.012146
|  | 0.54 | 47.5 | 25.65 | 5.2 | 247 | 25.65 | 9.6296 | 4172.2407 | 0.54092 | 236.3361 | 247 | 0.95683 | 2258 | 10.6639 | 67.5 | 436.916 | 2.2143 | 1.16e-05 |  | 190895.6161 | 0.011828
|  | 0.56 | 47.5 | 26.6 | 5.6 | 266 | 26.6 | 10 | 4326.5 | 0.56172 | 254.5 | 266 | 0.95677 | 2388 | 11.5 | 67.5 | 453.07 | 2.3418 | 1.1408e-05 |  | 205272.4435 | 0.011633
KV170 | P20*6 | 0.58 | 47.5 | 27.55 | 5.8 | 275.5 | 27.55 | 10 | 4488 | 0.56172 | 264 | 275.5 | 0.95826 | 2459 | 11.5 | 67.5 | 469.9823 | 2.4115 | 1.0917e-05 | 1.0923e-05 | 220883.3256 | 0.011133
|  | 0.6 | 47.5 | 28.5 | 6.2 | 294.5 | 28.5 | 10.3333 | 4642.9833 | 0.58045 | 282.2206 | 294.5 | 0.9583 | 2540 | 12.2794 | 67.5 | 486.2121 | 2.4909 | 1.0537e-05 |  | 236402.1845 | 0.010744
|  | 0.62 | 47.5 | 29.45 | 6.7 | 318.25 | 29.45 | 10.8065 | 4795.2339 | 0.60702 | 304.8204 | 318.25 | 0.9578 | 2683 | 13.4296 | 67.5 | 502.1557 | 2.6311 | 1.0434e-05 |  | 252160.3638 | 0.01064
|  | 0.64 | 47.5 | 30.4 | 7.1 | 337.25 | 30.4 | 11.0938 | 4951.1172 | 0.62316 | 323.0968 | 337.25 | 0.95803 | 2819 | 14.1532 | 67.5 | 518.4798 | 2.7645 | 1.0284e-05 |  | 268821.2817 | 0.010487
|  | 0.66 | 47.5 | 31.35 | 7.5 | 356.25 | 31.35 | 11.3636 | 5107.3409 | 0.63832 | 341.3998 | 356.25 | 0.95832 | 2948 | 14.8502 | 67.5 | 534.8395 | 2.891 | 1.0107e-05 |  | 286053.2793 | 0.010306
|  | 0.68 | 47.5 | 32.3 | 8.3 | 394.25 | 32.3 | 12.2059 | 5252.375 | 0.68563 | 377.1169 | 394.25 | 0.95654 | 3115 | 17.1331 | 67.5 | 550.0274 | 3.0548 | 1.0097e-05 |  | 302530.1669 | 0.010296
|  | 0.7 | 47.5 | 33.25 | 8.9 | 422.75 | 33.25 | 12.7143 | 5403.9357 | 0.71419 | 404.1599 | 422.75 | 0.95603 | 3277 | 18.5901 | 67.5 | 565.8988 | 3.2136 | 1.0035e-05 |  | 320241.4798 | 0.010233
|  | 0.75 | 47.5 | 35.625 | 10.1 | 479.75 | 35.625 | 13.4667 | 5792.9767 | 0.75645 | 458.8946 | 479.75 | 0.95653 | 3572 | 20.8554 | 67.5 | 606.6391 | 3.5029 | 9.5186e-06 |  | 368010.9952 | 0.0097062
|  | 0.8 | 47.5 | 38 | 11.7 | 555.75 | 38 | 14.625 | 6174.0813 | 0.82152 | 531.1526 | 555.75 | 0.95574 | 3932 | 24.5974 | 67.5 | 646.5483 | 3.856 | 9.2243e-06 |  | 418024.674 | 0.0094061
|  | 0.9 | 47.5 | 42.75 | 15.4 | 731.5 | 42.75 | 17.1111 | 6932.9778 | 0.96117 | 697.8291 | 731.5 | 0.95397 | 4751 | 33.6709 | 67.5 | 726.0197 | 4.6591 | 8.8391e-06 |  | 527104.6558 | 0.0090134
|  | 1 | 47.5 | 47.5 | 20.7 | 983.25 | 47.5 | 20.7 | 7670.315 | 1.1628 | 933.9737 | 983.25 | 0.94988 | 5809 | 49.2764 | 67.5 | 803.2335 | 5.6967 | 8.8295e-06 |  | 645184.0692 | 0.0090036
|  | Conv Con | 0.00098066 | N
TYPE | PROP | THRO | Voltage(V) | Thrust(g) | Thrust(N) | Torque(N*m) | Current(A) | RPM | Power(W) | Efficiency(g/W) | Op Temp |  | Torque error | Speed error
|  | 0.4 | 47.96 | 1414 | 1.3867 | 0.33 | 2.7 | 3272 | 129 | 10.92 |  |  | 14.898 | -5.3167
|  | 0.42 | 47.95 | 1530 | 1.5004 | 0.36 | 3 | 3389 | 144 | 10.64 |  |  | 11.453 | -4.0467
|  | 0.44 | 47.94 | 1620 | 1.5887 | 0.39 | 3.3 | 3506 | 158 | 10.24 |  |  | 8.0237 | -2.8416
|  | 0.46 | 47.93 | 1736 | 1.7024 | 0.41 | 3.6 | 3624 | 173 | 10.06 |  |  | 7.2218 | -1.7246
|  | 0.48 | 47.92 | 1879 | 1.8427 | 0.43 | 4 | 3753 | 192 | 9.8 |  |  | 8.8611 | -1.0636
|  | 0.5 | 47.9 | 1957 | 1.9192 | 0.46 | 4.3 | 3851 | 206 | 9.5 |  |  | 5.0178 | 0.47702
|  | 0.52 | 47.89 | 2151 | 2.1094 | 0.48 | 4.8 | 3994 | 230 | 9.36 |  |  | 8.0237 | 0.61438
|  | 0.54 | 47.88 | 2258 | 2.2143 | 0.51 | 5.2 | 4121 | 249 | 9.07 |  |  | 6.0625 | 1.2434
|  | 0.56 | 47.85 | 2388 | 2.3418 | 0.54 | 5.6 | 4225 | 268 | 8.91 |  |  | 4.0228 | 2.4024
KV170 | P20*6 | 0.58 | 47.84 | 2459 | 2.4115 | 0.55 | 5.8 | 4228 | 277 | 8.86 | 34.5 |  | 2.1315 | 6.1495
|  | 0.6 | 47.82 | 2540 | 2.4909 | 0.59 | 6.2 | 4362 | 296 | 8.57 |  |  | -1.6191 | 6.4416
|  | 0.62 | 47.81 | 2683 | 2.6311 | 0.61 | 6.7 | 4481 | 320 | 8.38 |  |  | -0.48793 | 7.0126
|  | 0.64 | 47.79 | 2819 | 2.7645 | 0.64 | 7.1 | 4589 | 339 | 8.31 |  |  | -2.631 | 7.891
|  | 0.66 | 47.76 | 2948 | 2.891 | 0.66 | 7.5 | 4690 | 358 | 8.23 |  |  | -3.2846 | 8.8985
|  | 0.68 | 47.74 | 3115 | 3.0548 | 0.7 | 8.3 | 4791 | 396 | 7.86 |  |  | -2.0524 | 9.63
|  | 0.7 | 47.73 | 3277 | 3.2136 | 0.72 | 8.9 | 4923 | 425 | 7.71 |  |  | -0.80679 | 9.7692
|  | 0.75 | 47.67 | 3572 | 3.5029 | 0.8 | 10.1 | 5144 | 481 | 7.42 |  |  | -5.4432 | 12.6162
|  | 0.8 | 47.62 | 3932 | 3.856 | 0.88 | 11.7 | 5395 | 557 | 7.06 |  |  | -6.6454 | 14.4408
|  | 0.9 | 47.48 | 4751 | 4.6591 | 1.07 | 15.4 | 5901 | 731 | 6.5 |  |  | -10.1709 | 17.4882
|  | 1 | 47.34 | 5809 | 5.6967 | 1.27 | 20.7 | 6482 | 980 | 5.93 |  |  | -8.4435 | 18.3325

## P21_6.3
Motor Parameters |  |  |  | Propeller parameters
KV rating | 170 | rpm/V |  | Diameter | 21 | inches
| 17.8024 | rad/V-s |  | Diameter | 0.5334 | m
BEMF constant | 0.056172 | V-s/rad |  | Air Density | 1.293 | Kg/m^3
Torque constant | 0.056172 | Nm/A |  | Prop Area | 0.41893 | m^2
Internal resistance | 0.115 | Ohms |  | Prop Pitch | 6.3 | inches
|  |  |  | Prop Pitch | 0.16 | m
Conv Con | 0.00098066 | N
TYPE | PROP | THRO | Voltage(V) | Thrust(g) | Thrust(N) | Torque(N*m) | Current(A) | RPM | Power(W) | Efficiency(g/W) | Op Temp | Thrust Coefficient | Angular Vel
|  | 0.4 | 48 | 1677 | 1.6446 | 0.4 | 3.1 | 3272 | 149 | 11.27 |  | 0.014284 | 342.643
|  | 0.42 | 47.98 | 1774 | 1.7397 | 0.42 | 3.5 | 3389 | 168 | 10.56 |  | 0.014085 | 354.8953
|  | 0.44 | 47.97 | 1966 | 1.928 | 0.45 | 4 | 3506 | 192 | 10.25 |  | 0.014585 | 367.1475
|  | 0.46 | 47.96 | 2062 | 2.0221 | 0.49 | 4.3 | 3624 | 206 | 10 |  | 0.014317 | 379.5044
|  | 0.48 | 47.94 | 2182 | 2.1398 | 0.51 | 4.6 | 3753 | 221 | 9.89 |  | 0.014127 | 393.0132
|  | 0.5 | 47.92 | 2307 | 2.2624 | 0.54 | 5.1 | 3851 | 244 | 9.44 |  | 0.014185 | 403.2758
|  | 0.52 | 47.91 | 2463 | 2.4154 | 0.58 | 5.5 | 3994 | 264 | 9.35 |  | 0.01408 | 418.2507
|  | 0.54 | 47.88 | 2624 | 2.5733 | 0.61 | 6 | 4121 | 287 | 9.13 |  | 0.01409 | 431.5501
|  | 0.56 | 47.86 | 2726 | 2.6733 | 0.64 | 6.6 | 4225 | 316 | 8.63 |  | 0.013926 | 442.441
KV170 | P21*6.3 | 0.58 | 47.85 | 2912 | 2.8557 | 0.69 | 7.1 | 4228 | 340 | 8.57 | 34.5 | 0.014855 | 442.7551
|  | 0.6 | 47.82 | 3027 | 2.9685 | 0.68 | 7.5 | 4362 | 359 | 8.44 |  | 0.014507 | 456.7876
|  | 0.62 | 47.81 | 3165 | 3.1038 | 0.73 | 8 | 481 | 382 | 8.27 |  | 1.2475 | 50.3702
|  | 0.64 | 47.78 | 3366 | 3.3009 | 0.77 | 8.8 | 4589 | 420 | 8.01 |  | 0.014575 | 480.559
|  | 0.66 | 47.75 | 3485 | 3.4176 | 0.8 | 9.3 | 4690 | 444 | 7.85 |  | 0.014448 | 491.1357
|  | 0.68 | 47.73 | 3641 | 3.5706 | 0.84 | 9.8 | 4791 | 468 | 7.78 |  | 0.014465 | 501.7123
|  | 0.7 | 47.7 | 3799 | 3.7255 | 0.88 | 10.4 | 4923 | 496 | 7.66 |  | 0.014294 | 515.5354
|  | 0.75 | 47.63 | 4186 | 4.1051 | 0.97 | 12.1 | 5144 | 576 | 7.26 |  | 0.014426 | 538.6784
|  | 0.8 | 47.55 | 4593 | 4.5042 | 1.06 | 13.9 | 5395 | 661 | 6.95 |  | 0.01439 | 564.9631
|  | 0.9 | 47.38 | 5412 | 5.3074 | 1.25 | 18.1 | 5901 | 858 | 6.31 |  | 0.014173 | 617.9513
|  | 1 | 47.21 | 6605 | 6.4773 | 1.49 | 24.7 | 6482 | 1166 | 5.66 |  | 0.014335 | 678.7935
|  | Inputs |  |  |  | Output | [8 empty] | Loss | Condition
TYPE | PROP | THRO | V | Eff V | Current(A) | I/P DC power(W) | Motor voltage(V) | Motor current(A) | Speed (rpm) | Torque (N-m) | Mech Output Power (W) | Input Power (W) | Efficiency | Thrust(g) | I^2R Loss | OP TEMP | Speed | Thrust(N) | Kt | Average Kt | Speed Squared
|  | 0.4 | 48 | 19.2 | 3.1 | 148.8 | 19.2 | 7.75 | 3203.395 | 0.43534 | 141.8928 | 148.8 | 0.95358 | 1677 | 6.9072 |  | 335.4587 | 0.4 | 3.5545e-06 |  | 112532.5662
|  | 0.42 | 47.98 | 20.1516 | 3.5 | 167.93 | 20.1516 | 8.3333 | 3357.347 | 0.4681 | 159.9439 | 167.93 | 0.95244 | 1774 | 7.9861 |  | 351.5806 | 0.42 | 3.3978e-06 |  | 123608.8871
|  | 0.44 | 47.97 | 21.1068 | 4 | 191.88 | 21.1068 | 9.0909 | 3509.956 | 0.51066 | 182.3759 | 191.88 | 0.95047 | 1966 | 9.5041 |  | 367.5617 | 0.45 | 3.3308e-06 |  | 135101.6274
|  | 0.46 | 47.96 | 22.0616 | 4.3 | 206.228 | 22.0616 | 9.3478 | 3666.407 | 0.52509 | 196.1791 | 206.228 | 0.95127 | 2062 | 10.0489 |  | 383.9452 | 0.49 | 3.324e-06 |  | 147413.9498
|  | 0.48 | 47.94 | 23.0112 | 4.6 | 220.524 | 23.0112 | 9.5833 | 3821.974 | 0.53832 | 209.9624 | 220.524 | 0.95211 | 2182 | 10.5616 |  | 400.2362 | 0.51 | 3.1837e-06 |  | 160189.0009
|  | 0.5 | 47.92 | 23.96 | 5.1 | 244.392 | 23.96 | 10.2 | 3973.495 | 0.57296 | 232.4274 | 244.392 | 0.95104 | 2307 | 11.9646 |  | 416.1034 | 0.54 | 3.1188e-06 |  | 173142.0589
|  | 0.52 | 47.91 | 24.9132 | 5.5 | 263.505 | 24.9132 | 10.5769 | 4127.719 | 0.59413 | 250.6398 | 263.505 | 0.95118 | 2463 | 12.8652 |  | 432.2537 | 0.58 | 3.1042e-06 |  | 186843.2809
|  | 0.54 | 47.88 | 25.8552 | 6 | 287.28 | 25.8552 | 11.1111 | 4278.084 | 0.62414 | 273.0825 | 287.28 | 0.95058 | 2624 | 14.1975 |  | 447.9999 | 0.61 | 3.0393e-06 |  | 200703.9183
|  | 0.56 | 47.86 | 26.8016 | 6.6 | 315.876 | 26.8016 | 11.7857 | 4427.242 | 0.66203 | 299.9021 | 315.876 | 0.94943 | 2726 | 15.9739 |  | 463.6197 | 0.64 | 2.9775e-06 |  | 214943.2245
KV170 | P21*6.3 | 0.58 | 47.85 | 27.753 | 7.1 | 339.735 | 27.753 | 12.2414 | 4579.205 | 0.68763 | 322.5021 | 339.735 | 0.94928 | 2912 | 17.2329 | 34.5 | 479.5332 | 0.69 | 3.0006e-06 | 2.9188e-06 | 229952.1151
|  | 0.6 | 47.82 | 28.692 | 7.5 | 358.65 | 28.692 | 12.5 | 4731.015 | 0.70215 | 340.6812 | 358.65 | 0.9499 | 3027 | 17.9688 |  | 495.4307 | 0.68 | 2.7704e-06 |  | 245451.6105
|  | 0.62 | 47.81 | 29.6422 | 8 | 382.48 | 29.6422 | 12.9032 | 4882.774 | 0.7248 | 363.3333 | 382.48 | 0.94994 | 3165 | 19.1467 |  | 511.3229 | 0.73 | 2.7921e-06 |  | 261451.1056
|  | 0.64 | 47.78 | 30.5792 | 8.8 | 420.464 | 30.5792 | 13.75 | 5026.424 | 0.77237 | 398.7218 | 420.464 | 0.94829 | 3366 | 21.7422 |  | 526.3659 | 0.77 | 2.7792e-06 |  | 277061.0506
|  | 0.66 | 47.75 | 31.515 | 9.3 | 444.075 | 31.515 | 14.0909 | 5175.735 | 0.79152 | 421.2413 | 444.075 | 0.94858 | 3485 | 22.8337 |  | 542.0017 | 0.8 | 2.7233e-06 |  | 293765.8447
|  | 0.68 | 47.73 | 32.4564 | 9.8 | 467.754 | 32.4564 | 14.4118 | 5325.998 | 0.80954 | 443.8686 | 467.754 | 0.94894 | 3641 | 23.8854 |  | 557.7372 | 0.84 | 2.7003e-06 |  | 311070.7913
|  | 0.7 | 47.7 | 33.39 | 10.4 | 496.08 | 33.39 | 14.8571 | 5472.98 | 0.83456 | 470.6955 | 496.08 | 0.94883 | 3799 | 25.3845 |  | 573.1291 | 0.88 | 2.679e-06 |  | 328476.9944
|  | 0.75 | 47.63 | 35.7225 | 12.1 | 576.323 | 35.7225 | 16.1333 | 5836.27 | 0.90625 | 546.3903 | 576.323 | 0.94806 | 4186 | 29.9327 |  | 611.1728 | 0.97 | 2.5968e-06 |  | 373532.1489
|  | 0.8 | 47.55 | 38.04 | 13.9 | 660.945 | 38.04 | 17.375 | 6195.055 | 0.97599 | 626.2276 | 660.945 | 0.94747 | 4593 | 34.7174 |  | 648.7446 | 1.06 | 2.5186e-06 |  | 420869.6112
|  | 0.9 | 47.38 | 42.642 | 18.1 | 857.578 | 42.642 | 20.1111 | 6895.285 | 1.1297 | 811.0655 | 857.578 | 0.94576 | 5412 | 46.5125 |  | 722.0726 | 1.25 | 2.3974e-06 |  | 521388.7771
|  | 1 | 47.21 | 47.21 | 24.7 | 1166.087 | 47.21 | 24.7 | 7542.815 | 1.3875 | 1095.9266 | 1166.087 | 0.93983 | 6605 | 70.1603 |  | 789.8817 | 1.49 | 2.3882e-06 |  | 623913.1627